## Sheet1
指令类型 | 指令分类 | 序号 | 指令名 | 指令码 | [5 empty] | 指令含义 | 寄存器堆读 |  | ALU/shifter |  |  | 内存访问 |  |  |  |  | 跳转 |  | 寄存器堆写
|  |  |  | opcode(6-bit) | rs(5-bit) | rt(5-bit) | rd(5-bit) | shamt(5-bit) | func(6-bit) |  | raddr1 | raddr2 | A | B | ALUop | Addres | MemRead | MemWrit | Write_Data | Write_strb | 跳转地址 | 地址更新条件 | wen | waddr | wdata
R-Type | 计算指令 | 1 | addu | 000000 | rs | rt | rd | 00000 | 100001 | rd <- rs + rt (不进行溢出检查) | rs | rt | rdata1 | rdata2 | ALUop 译码表 | / |  |  |  |  | / | 0 | 1 | rd | ALU_result
|  | 2 | subu | [5 empty] | 100011 | rd <- rs - rt (不进行溢出检查)
|  | 3 | and | [5 empty] | 100100 | rd <- rs && rt (逻辑与运算)
|  | 4 | or | [5 empty] | 100101 | rd <- rs ¦¦ rt (逻辑或运算)
|  | 5 | xor | [5 empty] | 100110 | rd <- rs ^ rt (逻辑异或运算)
|  | 6 | nor | [5 empty] | 100111 | rd <- !(rs ¦¦ rt) (逻辑或非运算)
|  | 7 | slt | [5 empty] | 101010 | rd <- (rs < rt) (有符号比较，小于[rd]置1，大于等于[rd]置0)
|  | 8 | sltu | [5 empty] | 101011 | rd <- (rs < rt) (无符号比较，小于[rd]置1，大于等于[rd]置0)
| 移位指令 | 9 | sll | 000000 | 00000 | rt | rd | sa | 000000 | rd <- rt << sa (逻辑左移） | rs | rt | rdata2(shifter) | sa(shifter) | Shiftop 译码表 | / |  |  |  |  | / | 0 | 1 | rd | Shifter_result
|  | 10 | sra | [5 empty] | 000011 | rd <- rt >>> sa (算术右移）
|  | 11 | srl | [5 empty] | 000010 | rd <- rt >> sa (逻辑右移）
|  | 12 | sllv |  | rs |  |  | 00000 | 000100 | rd <- rt << rs[4:0] (逻辑左移，左移位数由{rs}0-4bit决定） |  |  |  | 5'b0
|  | 13 | srav | [5 empty] | 000111 | rd <- rt >>> rs[4:0] (算术右移，右移位数由{rs}0-4bit决定）
|  | 14 | srlv | [5 empty] | 000110 | rd <- rt >> rs[4:0] (逻辑右移，右移位数由{rs}0-4bit决定）
| 跳转指令 | 15 | jr | 000000 | rs | 00000 | 00000 | 00000 | 001000 | pc <- rs (将{rs}赋给PC，作为新指令地址） | rs | 00000 | / |  |  | / |  |  |  |  | rdata1 | 1 | 0 | rd | PC+8
|  | 16 | jalr |  |  |  | rd |  | 001001 | rd <- return address, pc <- rs (将{rs}赋给PC，作为新指令地址，同时将跳转指令后面第二条指令的地址作为返回地址保存到{rd}， 若没有在指令中指明rd(rd为0)，则默认将返回地址保存到寄存器31中） | [12 empty] | 1 | rd/31
| mov指令 | 17 | movz | 000000 | rs | rt | rd | 00000 | 001010 | if rt = 0 then rd <- rs (条件数据转移) | rs | rt | / |  |  | / |  |  |  |  | / | 0 | func[0] ^ (rdata2 == 32'b0) | rd | rdata1
|  | 18 | movn | [5 empty] | 001011 | if rt ≠ 0 then rd <- rs (条件数据转移)
指令类型 | 指令分类 | 序号 | 指令名 | 指令码 | [5 empty] | 指令含义 | 寄存器堆读 |  | ALU/shifter |  |  | 内存访问 |  |  |  |  | 跳转 |  | 寄存器堆写
|  |  |  | opcode(6-bit) | rs(5-bit) | REG(5-bit) |  | imm(16-bit) |  |  | raddr1 | raddr2 | A | B | ALUop | Addres | MemRead | MemWrit | Write_Data | Write_strb | 跳转地址 | 地址更新条件 | wen | waddr | wdata
REGIMM | 跳转指令 | 19 | bltz | 000001 | rs | 00000 |  | offset |  | if rs < 0 then branch (条件跳转) | rs | / | rdata1 | 32'b0 | SLT | / |  |  |  |  | {14'b(offset[15]),(offset<<2),00} + (PC+4) | REG[0] ^ ~Zero | 0 | rd | /
|  | 20 | bgez |  |  | 00001 |  |  |  | if rs ≥ 0 then branch (条件跳转)
指令类型 | 指令分类 | 序号 | 指令名 | 指令码 | [5 empty] | 指令含义 | 寄存器堆读 |  | ALU/shifter |  |  | 内存访问 |  |  |  |  | 跳转 |  | 寄存器堆写
|  |  |  | opcode(6-bit) | instr_index(25-bit) | [5 empty] | raddr1 | raddr2 | A | B | ALUop | Addres | MemRead | MemWrit | Write_Data | Write_strb | 跳转地址 | 地址更新条件 | wen | waddr | wdata
J-Type | 跳转指令 | 21 | j | 000010 | instr_index |  |  |  |  | pc <- {(pc+4)[31,28], instr_index, 00} (转移到新地址，新地址低28位为instr_index左移两位， 高4位为跳转指令后指令地址的高4位） | / |  | / |  |  | / |  |  |  |  | {(PC+4)[31,28],instr_index,00} | 1 | opcode[0] | 31 | PC+8
|  | 22 | jal | 000011 | [5 empty] | pc <- {(pc+4)[31,28], instr_index, 00} (转移到新地址，新地址低28位为instr_index左移两位， 高4位为跳转指令后指令地址的高4位，同时将跳转指令后第二条指令的地址作为返回地址保存到寄存器31）
指令类型 | 指令分类 | 序号 | 指令名 | 指令码 | [5 empty] | 指令含义 | 寄存器堆读 |  | ALU/shifter |  |  | 内存访问 |  |  |  |  | 跳转 |  | 寄存器堆写
|  |  |  | opcode(6-bit) | rs(5-bit) | rt(5-bit) | imm(16-bit) |  |  |  | raddr1 | raddr2 | A | B | ALUop | Addres | MemRead | MemWrit | Write_Data | Write_strb | 跳转地址 | 地址更新条件 | wen | waddr | wdata
I-Type | 分支指令 | 23 | beq | 0001 00 | rs | rt | offset |  |  | if rs = rt then branch (条件跳转） | rs | rt或5'b0 | rdata1 | rdata2或32'b0 | ALUop 译码表 | / |  |  |  |  | {14'b(offset[15]),(offset<<2),00} + (PC+4) | opcode[0] ^ Zero | 0 | /
|  | 24 | bne | 0001 01 | [5 empty] | if rs ≠ rt then branch (条件跳转）
|  | 25 | blez | 0001 10 |  | 00000 |  |  |  | if rs ≤ 0 then branch (条件跳转) |  |  | 32'b0 | rdata1
|  | 26 | bgtz | 0001 11 | [5 empty] | if rs > 0 then branch (条件跳转)
| 计算指令 | 27 | addiu | 001001 | rs | rt | imm |  |  | rt <- rs + (arithmetic_extend)immediate (不进行溢出检查） | rs | / | rdata1 | immediate | ALUop 译码表 | / |  |  |  |  | / | 0 | 1 | rt | ALU_result
|  | 28 | lui | 001111 | [5 empty] | {rt <- immediate,16'b0} (将16bit立即数保存到[rt]高16位，低16位用0填充)
|  | 29 | andi | 001100 | [5 empty] | rt <- rs && {16'b0,immediate} ({rs}与立即数零扩展为32位后的值进行逻辑与）
|  | 30 | ori | 001101 | [5 empty] | rt <- rs ¦¦ {16'b0,immediate} ({rs}与立即数零扩展为32位后的值进行逻辑或）
|  | 31 | xori | 001110 | [5 empty] | rt <- rs ^ {16'b0,immediate} ({rs}与立即数零扩展为32位后的值进行逻辑异或）
|  | 32 | slti | 001010 | [5 empty] | rt <- (rs < {16'b0,immediate}) ({rs}与立即数零扩展为32位后的值进行有符号比较，小于[rt]置1，否则置0）
|  | 33 | sltiu | 001011 | [5 empty] | rt <- (rs < {16'b0,immediate}) ({rs}与立即数零扩展为32位后的值进行无符号比较，小于[rt]置1，否则置0）
| 内存读指令 | 34 | lb | 100 000 | base | rt | offset |  |  | rt <- memory[base + offset] (从内存中指定的加载地址读取8-bit，符号扩展至32位，保存到[rt]) | base | rt | rdata1 | immediate | ALUop 译码表 | ALU_result | opcode[5] & ~opcode[3] | opcode[5] & opcode[3] | rdata2 | Write_strb 译码表 | / | 0 | 1 | rt | Read_result
|  | 35 | lh | 100 001 | [5 empty] | rt <- memory[base + offset] (从内存中指定的加载地址读取16-bit，符号扩展至32位，保存到[rt]， 有地址对齐要求，要求加载地址最低为为0)
|  | 36 | lw | 100 011 | [5 empty] | rt <- memory[base + offset] (从内存中指定的加载地址读取32-bit保存到[rt])
|  | 37 | lbu | 100 100 | [5 empty] | rt <- memory[base + offset] (从内存中指定的加载地址读取8-bit，零扩展至32位，保存到[rt])
|  | 38 | lhu | 100 101 | [5 empty] | rt <- memory[base + offset] (从内存中指定的加载地址读取16-bit，零扩展至32位，保存到[rt]， 有地址对齐要求，要求加载地址最低为为0)
|  | 39 | lwl | 100 010 | [5 empty] | rt <- rt MERGE memory[base + offset] (从内存中指定的加载地址处，找到该地址所在的存储字(加载地址后两位为0)， 从加载地址开始读取知道存储字结束，将读到的值保存到{rt}的首端，其余保持不变)
|  | 40 | lwr | 100 110 | [5 empty] | rt <- rt MERGE memory[base + offset] (从内存中指定的加载地址处，找到该地址所在的存储字(加载地址后两位为0)， 从加载地址开始读取知道存储字结束，将读到的值保存到{rt}的尾端，其余保持不变)
| 内存写指令 | 41 | sb | 101 000 | base | rt | offset |  |  | memory[base + offset] <- rt (将{rt}最低字节存储到内存的指定地址) | base | rt | rdata1 | immediate | ALUop 译码表 | ALU_result | opcode[5] & ~opcode[3] | opcode[5] & opcode[3] | rdata2 | Write_strb 译码表 | / | 0 | 0 | /
|  | 42 | sh | 101 001 | [5 empty] | memory[base + offset] <- rt (将{rt}最低两个字节存储到内存的指定地址，有地址对齐要求，要求加载地址最低位为0)
|  | 43 | sw | 101 011 | [5 empty] | memory[base + offset] <- rt (将{rt}存储到内存的指定地址，有地址对齐要求，要求加载地址最低位为0)
|  | 44 | swl | 101 010 | [5 empty] | memory[base + offset] <- memory[base + offset] MERGE rt (类似lwl，非对齐存储指令，向左存储，将{rt}存储到内存中的指定地址）
|  | 45 | swr | 101 110 | [5 empty] | memory[base + offset] <- memory[base + offset] MERGE rt (类似lwr，非对齐存储指令，向右存储，将{rt}存储到内存中的指定地址）
指令类型 | 指令分类 | 序号 | 指令名 | 指令码 | [5 empty] | 指令含义 | 寄存器堆读 |  | ALU/shifter |  |  | 内存访问 |  |  |  |  | 跳转 |  | 寄存器堆写
|  |  |  | opcode(6-bit) | rs(5-bit) | rt(5-bit) | rd(5-bit) | shamt(5-bit) | func(6-bit) |  | raddr1 | raddr2 | A | B | ALUop | Addres | MemRead | MemWrit | Write_Data | Write_strb | 跳转地址 | 地址更新条件 | wen | waddr | wdata
M-Type | 乘法指令 | 46 | mul | 011100 | rs | rt | rd | 00000 | 000010 | rd <- rs * rt
ALUop译码表
序号 | 指令 | opcode |  | func | ALUop | 译码
1 | addu | 000000 |  | 100001 | 010 | ADD/SUB：func[3:2] == 2'b00; ALUop = {func[1],2'b10}
2 | subu |  |  | 100011 | 110
3 | and |  |  | 100100 | 000 | 逻辑运算：func[3:2] == 2'b01; ALUop = {func[1],1'b0,func[0]}
4 | or |  |  | 100101 | 001
5 | xor |  |  | 100110 | 100
6 | nor |  |  | 100111 | 101
7 | slt |  |  | 101010 | 111 | 比较运算：func[3:2] == 2'b10; ALUop = {~func[0],2'b11}
8 | sltu |  |  | 101011 | 011
9 | addiu | 001001 |  | / | 010 | ADD: opcode[2:1] == 2'b00; ALUop = 3'b010
10 | andi | 001100 |  |  | 000 | 逻辑运算：opcpde[2] == 1'b1 && opcode[1:0]!=2'b11; ALUop = {opcode[1],1'b0,opcode[0]}
11 | ori | 001101 |  |  | 001
12 | xori | 001110 |  |  | 100
13 | lui | 001111 |  |  | / | 单独处理
14 | slti | 001010 |  |  | 111 | 比较运算：opcode[2:1] == 2'b01; ALUop = {~opcode[0],2'b11}
15 | sltiu | 001011 |  |  | 011
16 | bltz | 000001 |  |  | 111 | 比较运算：opcode == 6'b000001 ¦¦ opcode[5:1] == 5'b00011； ALUop = 3'b111
17 | bgez
18 | blez | 000110
19 | bgtz | 000111
20 | beq | 000100 |  |  | 110 | SUB: opcode[5:1] == 5'b00010; ALUop = 3'b110
21 | bne | 000101
22-28 | 内存读写 | opcode[5]=1 |  |  | 010 | ADD：opcode[5] == 1'b1; ALUop = 3'b010
Shiftop译码表
序号 | 指令 | opcode |  | func | Shiftop | 译码
29 | sll | 000000 |  | 000000 | 00 | func[5:3] == 3'b000; Shiftop = func[1:0]
30 | sra | 000000 |  | 000011 | 11
31 | srl | 000000 |  | 000010 | 10
32 | sllv | 000000 |  | 000100 | 00
33 | srav | 000000 |  | 000111 | 11
34 | srlv | 000000 |  | 000110 | 10
Jump译码表
序号 | 指令 | opcode |  | func | Jump | 译码
35 | jr | 000000 |  | 001000 | 1 | opcode == 6'b0 && func[5:3] == 3'b001 && func[1] == 0; Jump = 1
36 | jalr |  |  | 001001
37 | j | 000010 |  | / |  | opcode[5:1] == 5'b00001; Jump = 1
38 | jal | 000011
Write_strb译码表
序号 | 指令 | opcode |  | Write_strb |  | 译码
39 | sb | 101000 |  | 0001/0010/0100/1000 |  | 4'b1000 >> (~ALU_result[1:0])
40 | sh | 101001 |  | 0011/1100 |  | {{2{ALU_result[1]}},{2{~ALU_result[1]}}}
41 | sw | 101011 |  | 1111 |  | 4'b1111
42 | swl | 101010 |  | 0111/0011/0001 |  | {ALU_result[1] & ALU_result[0],ALU_result[1], ALU_result[1] ¦ ALU_result[0],1'b1}
43 | swr | 101110 |  | 1110/1100/1000 |  | {1'b1,(~ALU_result[1]) ¦ (~ALU_result[0]), ~ALU_result[1],(~ALU_result[1]) & (~ALU_result[0])}
Branch译码表
序号 | 指令 | opcode |  | func | Branch | 译码
16 | bltz | 000001 |  | / | 1 | opcode == 6'b000001 && (rt[0] ^ ALU_result[0])
17 | bgez
18 | blez | 000110 |  |  |  | opcode[5:2] == 4'b0001 && (opcode[0] ^ Zero)
19 | bgtz | 000111
20 | beq | 000100
21 | bne | 000101